## Station Coords - N X Y Z - 24
Station Coords - N X Y Z for a 24-Channel Array
Name | UTM Easting | UTM Northing
Phone | X(horizontal distance) ft | Y(northing) ft | Elevation at each phone ft
98 | 10 | 0 | 524
101 | 10 | 0 | 520
102 | 20 | 0 | 519
103 | 30 | 0 | 518
104 | 40 | 0 | 517
105 | 50 | 0 | 516
106 | 60 | 0 | 515
107 | 70 | 0 | 513.6667
108 | 80 | 0 | 512.3333
109 | 90 | 0 | 511
110 | 100 | 0 | 509.6667
111 | 110 | 0 | 508.3333
112 | 120 | 0 | 507
113 | 130 | 0 | 505.6667
114 | 140 | 0 | 504.3333
115 | 150 | 0 | 503
116 | 160 | 0 | 501.6667
117 | 170 | 0 | 500.3333
118 | 180 | 0 | 499
119 | 190 | 0 | 497.8333
120 | 200 | 0 | 496.6667
121 | 210 | 0 | 495.5
122 | 220 | 0 | 494.3333
123 | 230 | 0 | 493.1667
124 | 240 | 0 | 492
127 | 270 | 0 | 488